## 清单
工程名称：弱电系统
序号 | 项目名称 | 项目特征描述 | 计量单位 | 工程量
检验科
空调机组部分
1 | 配线 | 1.名称:电线 2.规格:WDZB-BYJ2.5 3.配线部位:综合考虑 | m | 2148.31
2 | 铜芯绝缘电缆 | 1.名称:电力电缆 2.规格:WDZB-YJY-5*2.5 | m | 86.5
3 | 铜芯绝缘电缆 | 1.名称:铜芯绝缘电缆 2.规格:WDZB-YJY-5*10 | m | 46.21
4 | 铜芯绝缘电缆 | 1.名称:铜芯绝缘电缆 2.型号:WDZB-YJY-4*35+1*16 | m | 44.25
5 | 电力电缆头 | 1.名称:电力电缆头 2.型号、规格:16mm2截面以下 | 个 | 6
6 | 电力电缆头 | 1.名称:电力电缆头 2.型号、规格:35mm2截面以下 | 个 | 2
7 | 线槽 | 1.名称:金属线槽 2.规格:MR 100×100×1.2mm | m | 8
8 | 金属波纹管 | 1.名称:金属波纹管 2.规格:φ20 | m | 24.52
9 | 电气配管 | 1.名称:电线管 2.材质:热浸锌电线管 3.规格:JDG20 4.配置形式:明配 | m | 325.25
10 | 电气配管 | 1.名称:电线管 2.材质:热浸锌电线管 3.规格:JDG25 4.配置形式:明配 | m | 28.63
11 | 电气配管 | 1.名称:电线管 2.材质:热浸锌电线管 3.规格:JDG40 4.配置形式:明配 | m | 18.74
12 | 电气配管 | 1.名称:电线管 2.材质:热浸锌电线管 3.规格:JDG50 4.配置形式:明配 | m | 18.69
13 | 建筑设备自控化系统调试 | 1.名称:建筑设备自控化系统调试 | 台 | 1
监控摄像部分
14 | 监控摄像设备 | 1.名称:枪型摄像机 2.类别:400万高清网络摄像头（录音录像一体机） 3.安装方式:吸顶安装 | 台 | 16
15 | 监控摄像设备 | 1.名称:彩色高清半球摄像机 2.类别:400万高清网络摄像头（录音录像一体机） 3.安装方式:吸顶安装 | 台 | 14
16 | 存储设备 | 1.名称:嵌入式硬盘录像机 2.规格:32路 | 台 | 1
17 | 交换机 | 1.名称:POE网络交换机 2.功能:24路 | 台 | 2
18 | 存储设备 | 1.名称:监控专用硬盘 2.规格:8T SATA接口 | 台 | 8
19 | 双绞线缆 | 1.名称:网线 2.规格:UTP-CAT6 3.敷设方式:综合考虑 | m | 904.4
20 | 金属波纹管 | 1.名称:金属波纹管 2.规格:φ20 | m | 8.63
21 | 电气配管 | 1.名称:电线管 2.材质:热浸锌电线管 3.规格:JDG20 4.配置形式:明配 | m | 15.42
22 | 接线盒 | 1.名称:设备安装底盒 2.规格:86型 3.安装形式:暗装 | 个 | 10
23 | 安全防范分系统调试 | 1.名称:监控系统调试 | 系统 | 1
门禁部分
24 | 彩色可视对讲门口机 | 1.名称:彩色可视对讲门口机 2.规格:自带门禁一体化 | 台 | 1
25 | 彩色可视对讲室内分机 | 1.名称:彩色可视对讲室内分机 2.规格:7寸真彩TFT液晶显示屏 | 台 | 1
26 | 模块(模块箱) | 1.名称:楼宇电控门防停电电源模块 2.规格:DE2000A | 个 | 8
27 | 感应卡密码门禁机 | 1.名称:感应卡密码门禁机 | 台 | 8
28 | 出入口执行机构设备 | 1.名称:单门磁力锁 2.类别:具有检测门开关状态功能；拉力≥180kg | 台 | 2
29 | 出入口执行机构设备 | 1.名称:双门磁力锁 2.类别:具有检测门开关状态功能；拉力≥180kg | 台 | 6
30 | 出入口控制设备 | 1.名称:门禁控制主机 2.规格:满足设计主要功能要求 | 台 | 8
31 | 小电器 | 1.名称:出门按钮 2.规格:自复位单联开关 | 个 | 8
32 | 模块(模块箱) | 1.名称:门禁消防控制模块 2.规格:DC24V | 个 | 8
33 | 输出设备 | 1.名称:门禁系统感应卡 2.类别:IC卡 | 台 | 180
34 | 双绞线缆 | 1.名称:网线 2.规格:UTP-CAT6 3.敷设方式:综合考虑 | m | 250.25
35 | 配线 | 1.名称:控制电源线 2.规格:WDZ-RYY-2*1.0mm2 | m | 22.75
36 | 配线 | 1.名称:控制电源线 2.规格:WDZ-RYYP-2*1.0mm2 | m | 22.8
37 | 配线 | 1.名称:控制电源线 2.规格:WDZ-RYY-4*1.0mm2 | m | 11.4
38 | 配线 | 1.名称:电线 2.规格:WDZB-BYJ2.5 3.配线部位:综合考虑 | m | 390.25
39 | 金属波纹管 | 1.名称:金属波纹管 2.规格:φ20 | m | 25.7
40 | 电气配管 | 1.名称:电线管 2.材质:热浸锌电线管 3.规格:JDG20 4.配置形式:明配 | m | 36.95
41 | 接线盒 | 1.名称:设备安装底盒 2.规格:86型 3.安装形式:暗装 | 个 | 24
42 | 安全防范分系统调试 | 1.名称:门禁系统调试 | 系统 | 1
43 | 凿(压)槽 | 1.名称:刨沟槽及修补 2.规格:70*70mm 3.类型:砖结构 4.填充(恢复)方式:水泥砂浆修补 | m | 47.6
综合布线
44 | 交换机 | 1.名称:POE网络交换机 2.功能:24路 | 台 | 1
45 | 信息插座 | 1.名称:单口语音插座 2.规格:86通用型 | 个 | 4
46 | 信息插座 | 1.名称:单口网络插座 2.规格:86通用型 | 个 | 52
47 | 信息插座 | 1.名称:双口网络插座 2.规格:86通用型 | 个 | 45
48 | 信息插座 | 1.名称:双口网络电话插座 2.规格:86通用型 | 个 | 3
49 | 无线发射器 | 1.名称:无线发射器 2.规格:成品 | 个 | 9
50 | 双绞线缆 | 1.名称:网线 2.规格:UTP-CAT6 3.敷设方式:综合考虑 | m | 6916.6
51 | 线槽 | 1.名称:金属线槽 2.规格:MR 100×100×1.2mm | m | 45.63
52 | 线槽 | 1.名称:金属线槽 2.规格:MR 200×100×1.2mm | m | 38.25
53 | 电气配管 | 1.名称:电线管 2.材质:热浸锌电线管 3.规格:JDG20 4.配置形式:明配 | m | 983.2
54 | 接线盒 | 1.名称:设备安装底盒 2.规格:86型 3.安装形式:暗装 | 个 | 111
55 | 双绞线缆测试 | 1.测试类别:双绞线缆测试 | 链路 | 152
56 | 凿(压)槽 | 1.名称:刨沟槽及修补 2.规格:70*70mm 3.类型:砖结构 4.填充(恢复)方式:水泥砂浆修补 | m | 133.6
其他
57 | 插座 | 1.名称:弱电机柜专用插排 2.规格:6*3口（可扩展） | 个 | 1
58 | 弱电机柜 | 1.名称:弱电机柜 2.规格:42U | 台 | 1