## 清单
工程名称：强电系统
序号 | 项目名称 | 项目特征描述 | 计量单位 | 工程量
检验科
1 | 配电箱 | 1.名称:总配电箱 2.型号:2jyAT 3.距地0.2m安装，电气元件按图纸要求 | 台 | 1
2 | 配电箱 | 1.名称:分配电箱 2.型号:GY-AL1 3.距地1.6m安装，电气元件按图纸要求 | 台 | 1
3 | 配电箱 | 1.名称:分配电箱 2.型号:GY-AL2 3.距地1.0m安装，电气元件按图纸要求 | 台 | 1
4 | 配电箱 | 1.名称:分配电箱 2.型号:GY-AP1 3.距地1.6m安装，电气元件按图纸要求 | 台 | 1
5 | 配电箱 | 1.名称:分配电箱 2.型号:GY-AP2 3.距地1.0m安装，电气元件按图纸要求 | 台 | 1
6 | 配电箱 | 1.名称:分配电箱 2.型号:GY-AP3 3.距地1.0m安装，电气元件按图纸要求 | 台 | 1
7 | 纯水间分配电箱 | 1.名称:纯水间分配电箱 2.型号:GY-APCS 3.距地1.0m安装，电气元件按图纸要求 | 台 | 1
8 | 控制箱 | 1.名称:控制箱 2.型号:GY-AK1，详见系统图,内含PLC、变频器、继电器、保护开关 3.距地1.0m明装，元件按图纸要求 | 台 | 1
9 | 控制箱 | 1.名称:控制箱 2.型号:GY-AK2，详见系统图，内含PLC、变频器、继电器、保护开关 3.距地1.0m明装，元件按图纸要求 | 台 | 1
10 | 控制箱 | 1.名称:控制箱 2.型号:GY-APLK，详见系统图，内含PLC、变频器、继电器、保护开关 3.距地1.0m明装，元件按图纸要求 | 台 | 1
11 | 控制开关 | 1.名称:双电源切换开关 2.型号:500A/4P(PC级) | 个 | 1
12 | 配电箱 | 1.名称:开关箱 2.型号:RCBO-C32A/2P+30mA 3.满足设计功能要求 | 台 | 2
13 | UPS不间断电源设备 | 1.规格:380V\150VA 2.型号:备用时间30min 3.安装在UPS间，自带检修旁路 4.不间断电源调试 | 台 | 1
14 | 装饰灯 | 1.名称:LED医用洁净灯 2.型号:1200*600,72W 3.安装形式:吸顶式安装，满足设计功能要求 | 套 | 51
15 | 装饰灯 | 1.名称:LED医用洁净灯 2.型号:600*600,48W 3.安装形式:吸顶式安装，满足设计功能要求 | 套 | 27
16 | 装饰灯 | 1.名称:LED医用洁净灯 2.型号:600*600,36W 3.安装形式:吸顶式安装，满足设计功能要求 | 套 | 13
17 | 装饰灯 | 1.名称:LED医用洁净灯 2.型号:300*600,24W 3.安装形式:吸顶式安装，满足设计功能要求 | 套 | 11
18 | 装饰灯 | 1.名称:LED医用洁净灯 2.型号:300*300,10W 3.安装形式:吸顶式安装，满足设计功能要求 | 套 | 7
19 | 医疗专用灯 | 1.名称:紫外线杀菌灯 2.型号:40W,1.2m 3.安装形式:满足设计功能要求 | 套 | 5
20 | 医疗专用灯 | 1.名称:紫外线杀菌灯 2.型号:20W,0.6m 3.安装形式:满足设计功能要求 | 套 | 4
21 | LED防爆灯 | 1.名称:LED防爆灯 2.型号:30W,1.2m 3.安装形式:满足设计功能要求 | 套 | 1
22 | LED防爆灯 | 1.名称:LED防爆灯 2.型号:40W,1.2m 3.安装形式:满足设计功能要求 | 套 | 1
23 | 模块(模块箱) | 1.名称:应急电源模块 2.规格:＞90min | 个 | 24
24 | 暗装单联单控开关 | 1.名称:暗装单联单控开关 2.规格:250V 10A 3.安装方式:暗装 | 个 | 20
25 | 暗装双联单控开关 | 1.名称:暗装双联单控开关 2.规格:250V 10A 3.安装方式:暗装 | 个 | 13
26 | 暗装三联单控开关 | 1.名称:暗装三联单控开关 2.规格:250V 10A 3.安装方式:暗装 | 个 | 2
27 | 暗装单联双控开关 | 1.名称:暗装单联双控开关 2.规格:250V 10A 3.安装方式:暗装 | 个 | 2
28 | 暗装双联双控开关 | 1.名称:暗装双联双控开关 2.规格:250V 10A 3.安装方式:暗装 | 个 | 4
29 | 风机盘管开关 | 1.名称:风机盘管开关 2.规格:250V 10A | 套 | 30
30 | 排风控制面板 | 1.名称:排风控制面板 2.规格:250V 10A | 套 | 7
31 | 新风控制面板 | 1.名称:新风控制面板 2.规格:250V 10A | 套 | 2
32 | 紫外线开关 | 1.名称:紫外线延时开关 2.规格:250V 10A | 个 | 9
33 | 电子互锁主机 | 1.名称:电子互锁主机 2.型号:220V | 个 | 5
34 | 电子互锁器 | 1.名称:电子互锁器 2.型号:220V | 个 | 11
35 | 插座 | 1.名称:普通暗装插座五孔 2.规格:250V,10A 3.安装方式:暗装 | 个 | 315
36 | 插座 | 1.名称:防水插座 2.规格:250V,10A 3.安装方式:暗装 | 个 | 36
37 | 插座 | 1.名称:生物安全柜插座 2.规格:250V,16A 3.安装方式:暗装 | 个 | 5
38 | 插座 | 1.名称:防爆插座 2.规格:250V,10A 3.安装方式:暗装 | 个 | 3
39 | 接线盒 | 1.名称:接线盒 2.材质:塑料 3.安装形式:暗装 | 个 | 425
40 | 金属波纹管 | 1.名称:金属波纹管 2.规格:φ20 | m | 108.5
41 | 电气配管 | 1.名称:电线管 2.材质:热浸锌电线管 3.规格:JDG20 4.配置形式:明配 | m | 1275.42
42 | 电气配管 | 1.名称:电线管 2.材质:热浸锌电线管 3.规格:JDG25 4.配置形式:明配 | m | 9.5
43 | 电气配管 | 1.名称:电线管 2.材质:热浸锌电线管 3.规格:JDG32 4.配置形式:明配 | m | 33.3
44 | 配线 | 1.名称:电线 2.规格:WDZB-BYJ2.5 3.配线部位:综合考虑 | m | 2448.31
45 | 配线 | 1.名称:电线 2.规格:WDZB-BYJ4 3.配线部位:综合考虑 | m | 6213.66
46 | 配线 | 1.名称:电线 2.规格:WDZB-BYJ6 3.配线部位:综合考虑 | m | 274.69
47 | 配线 | 1.名称:电线 2.规格:WDZB-BYJ10 3.配线部位:综合考虑 | m | 97.95
48 | 控制电缆 | 1.名称:控制电缆 2.规格:WDZB-KYJY-7*1.0 | m | 294.75
49 | 铜芯绝缘电缆 | 1.名称:铜芯绝缘电缆 2.规格:WDZB-YJY-5*4.0 | m | 113.6
50 | 铜芯绝缘电缆 | 1.名称:铜芯绝缘电缆 2.规格:WDZB-YJY-5*6 | m | 154.36
51 | 铜芯绝缘电缆 | 1.名称:铜芯绝缘电缆 2.型号:WDZB-YJY-4*25+1*16 | m | 43.25
52 | 铜芯绝缘电缆 | 1.名称:铜芯绝缘电缆 2.型号:WDZB-YJY-4*35+1*16 | m | 44.25
53 | 铜芯绝缘电缆 | 1.名称:铜芯绝缘电缆 2.型号:WDZB-YJY-4*70+1*35 | m | 45.25
54 | 铜芯绝缘电缆 | 1.名称:铜芯绝缘电缆 2.型号:WDZB-YJY-4*185+1*95 | m | 42.62
55 | 电力电缆头 | 1.名称:电力电缆头 2.型号、规格:16mm2截面以下 | 个 | 8
56 | 电力电缆头 | 1.名称:电力电缆头 2.型号、规格:35mm2截面以下 | 个 | 14
57 | 电力电缆头 | 1.名称:电力电缆头 2.型号、规格:70mm2截面以下 | 个 | 6
58 | 电力电缆头 | 1.名称:电力电缆头 2.型号、规格:185mm2截面以下 | 个 | 2
59 | 等电位端子箱、测试板 | 1.名称:LEB等电位端子箱 2.规格:TD28 | 台 | 7
60 | 接地母线 | 1.名称:户内接地母线 2.材质:镀锌扁铁 3.规格:-40*4 | m | 76.85
61 | 线槽 | 1.名称:金属线槽 2.规格:MR 100×100×1.2mm | m | 51.14
62 | 线槽 | 1.名称:金属线槽 2.规格:MR 200×100×1.2mm | m | 45.63
63 | 线槽 | 1.名称:金属线槽 2.规格:MR 200×150×1.5mm | m | 39.58
64 | 送配电装置系统 | 1.送配电装置系统 | 系统 | 2
65 | 凿(压)槽 | 1.名称:刨沟槽及修补 2.规格:70*70mm 3.类型:砖结构 4.填充(恢复)方式:水泥砂浆修补 | m | 233.7