## 清单
工程名称：给排水系统
序号 | 项目名称 | 项目特征描述 | 计量单位 | 工程量
检验科
1 | PPR给水管 | 1.安装部位:室内PPR给水管 2.介质:给水 3.材质、规格:DN50 4.连接形式:热熔连接 5.压力试验及吹、洗设计要求:管道消毒、冲洗 | m | 102.39
2 | PPR给水管 | 1.安装部位:室内PPR给水管 2.介质:给水 3.材质、规格:DN40 4.连接形式:热熔连接 5.压力试验及吹、洗设计要求:管道消毒、冲洗 | m | 10.96
3 | PPR给水管 | 1.安装部位:室内PPR给水管 2.介质:给水 3.材质、规格:DN32 4.连接形式:热熔连接 5.压力试验及吹、洗设计要求:管道消毒、冲洗 | m | 18.63
4 | PPR给水管 | 1.安装部位:室内PPR给水管 2.介质:给水 3.材质、规格:DN25 4.连接形式:热熔连接 5.压力试验及吹、洗设计要求:管道消毒、冲洗 | m | 60.74
5 | PPR给水管 | 1.安装部位:室内PPR给水管 2.介质:给水 3.材质、规格:DN20 4.连接形式:热熔连接 5.压力试验及吹、洗设计要求:管道消毒、冲洗 | m | 10.96
6 | PPR给水管 | 1.安装部位:室内PPR给水管 2.介质:给水 3.材质、规格:DN15 4.连接形式:热熔连接 5.压力试验及吹、洗设计要求:管道消毒、冲洗 | m | 182.75
7 | S316薄壁不锈钢管 | 1.安装部位:室内 2.介质:纯水 3.规格、压力等级:S316薄壁不锈钢管 DN40 4.连接形式:卡压 5.压力试验及吹、洗设计要求:水压试验，消毒冲洗 | m | 207.63
8 | S316薄壁不锈钢管 | 1.安装部位:室内 2.介质:纯水 3.规格、压力等级:S316薄壁不锈钢管 DN32 4.连接形式:卡压 5.压力试验及吹、洗设计要求:水压试验，消毒冲洗 | m | 58.24
9 | S316薄壁不锈钢管 | 1.安装部位:室内 2.介质:纯水 3.规格、压力等级:S316薄壁不锈钢管 DN15 4.连接形式:卡压 5.压力试验及吹、洗设计要求:水压试验，消毒冲洗 | m | 10.96
10 | UPVC排水管 | 1.安装部位:室内 2.介质:废水 3.材质、规格:UPVC排水管Dn50 4.连接形式:粘接 | m | 168.24
11 | UPVC排水管 | 1.安装部位:室内 2.介质:废水 3.材质、规格:UPVC排水管Dn75 4.连接形式:粘接 | m | 137.91
12 | UPVC排水管 | 1.安装部位:室内 2.介质:污废水 3.材质、规格:UPVC排水管Dn110 4.连接形式:粘接 | m | 54.87
13 | 软接头(软管) | 1.材质:金属软管 2.规格:DN15 | 个 | 18
14 | 截止阀 | 1.类型:塑料截止阀 2.材质:PPR 3.型号、规格:DN15 | 个 | 67
15 | 截止阀 | 1.类型:塑料截止阀 2.材质:PPR 3.型号、规格:DN25 | 个 | 8
16 | 截止阀 | 1.类型:塑料截止阀 2.材质:PPR 3.型号、规格:DN32 | 个 | 8
17 | 截止阀 | 1.类型:塑料截止阀 2.材质:PPR 3.型号、规格:DN40 | 个 | 4
18 | 截止阀 | 1.类型:塑料截止阀 2.材质:PPR 3.型号、规格:DN50 | 个 | 1
19 | 截止阀 | 1.类型:截止阀 2.材质:S316 3.型号、规格:DN15 | 个 | 7
20 | 截止阀 | 1.类型:截止阀 2.材质:S316 3.型号、规格:DN32 | 个 | 9
21 | 截止阀 | 1.类型:截止阀 2.材质:S316 3.型号、规格:DN40 | 个 | 2
22 | 止回阀 | 1.类型:止回阀 2.材质:PPR 3.型号、规格:DN40 | 个 | 1
23 | 止回阀 | 1.类型:止回阀 2.材质:PPR 3.型号、规格:DN50 | 个 | 1
24 | 真空破坏器 | 1.类型:真空破坏器 2.材质:铜质 3.型号、规格:DN32 | 个 | 2
25 | 倒流防止器 | 1.类型:倒流防止器 2.材质:铜质 3.型号、规格:DN15 | 个 | 2
26 | 水表 | 1.型号、规格:DN50 2.连接形式:螺纹连接 | 个 | 1
27 | 不锈钢地漏 | 1.名称:不锈钢地漏 2.规格:DN75 | 个 | 14
28 | 柜式洗手盆 | 1.材质:陶瓷 2.规格、类型:柜式洗手盆 3.附件名称、数量:冷热水龙头、角阀及软管等五金配件 | 组 | 10
29 | 大便器 | 1.材质：陶瓷 2.输送介质:冷水 3.主要配件：脚踏式自闭冲洗阀 4.给水管规格：DN25 | 组 | 8
30 | 淋浴器 | 1.材质、规格:淋浴器 | 套 | 1
31 | 拖把池 | 1.材质：拖把池 2.主要配件：水龙头等五金配件 | 套 | 5
32 | 不锈钢污洗池（2槽） | 1.名称:不锈钢污洗池（2槽） 2.材质:不锈钢 3.组装形式:冷热水 4.附件名称、数量:存水弯,感应龙头 翻板式不锈钢下水器 混水器 | 组 | 1