## 清单
工程名称：通风空调
序号 | 项目名称 | 项目特征描述 | 计量单位 | 工程量
检验科
1 | 分体空调 | 1.名称:分体空调 2.规格:单冷型3P分体空调 3.安装形式:墙上式 | 台 | 2
2 | 分体空调 | 1.名称:分体空调 2.规格:单冷型2P分体空调 3.安装形式:墙上式 | 台 | 1
3 | 空气消毒机 | 1.名称：空气消毒机 2.型号：X-10 3.循环风量:1000m3/h | 台 | 16
4 | 空气消毒机 | 1.名称：空气消毒机 2.型号：X-6 3.循环风量:600m3/h | 台 | 5
5 | 多联室内机（新风机组）XF-J-201 | 1.名称:多联室内机（新风机组） 2.型号:XF-J-201 3.规格:风量：1000CMH，制冷量：12KW,制热量：8KW，余压：250Pa,含初中效过滤 | 台 | 1
6 | 多联室内机（新风机组）XF-J-202 | 1.名称:多联室内机（新风机组） 2.型号:XF-J-202 3.规格:风量：3500CMH，制冷量：42KW,制热量：22KW，余压：350Pa,含初中效过滤 | 台 | 1
7 | 多联室外机 | 1.名称:多联室外机 2.型号:WJ-1 3.规格:制冷量：139.5KW,制热量：156.5KW | 台 | 1
8 | 多联室外机 | 1.名称:多联室外机 2.型号:WJ-2 3.规格:制冷量：56KW,制热量：63KW | 台 | 1
9 | 多联室内机（四面出风） | 1.名称:多联机（D71Q4） 2.规格、型号：制冷量：7.1KW,制热量：8.0KW 3、本体安装、附件安装 4、设备支架制作、安装、除锈、刷油 5、电气检查接线 | 台 | 14
10 | 多联室内机（四面出风） | 1.名称:多联机（D45Q4） 2.规格、型号：制冷量：4.5KW,制热量：5.0KW 3、本体安装、附件安装 4、设备支架制作、安装、除锈、刷油 5、电气检查接线 | 台 | 1
11 | 多联室内机（四面出风） | 1.名称:多联机（D36Q4） 2.规格、型号：制冷量：3.6KW,制热量：4.0KW 3、本体安装、附件安装 4、设备支架制作、安装、除锈、刷油 5、电气检查接线 | 台 | 5
12 | 多联室内机（四面出风） | 1.名称:多联机（D28Q4） 2.规格、型号：制冷量：2.8KW,制热量：3.2KW 3、本体安装、附件安装 4、设备支架制作、安装、除锈、刷油 5、电气检查接线 | 台 | 6
13 | 多联室内机(一面出风） | 1.名称:多联机（D18Q1） 2.规格、型号：制冷量：1.8KW,制热量：2.2KW 3、本体安装、附件安装 4、设备支架制作、安装、除锈、刷油 5、电气检查接线 | 台 | 5
14 | 耐高温超静音直流电机排风机 | 1.名称:耐高温超静音直流电机排风机 2.规格:风量：300CMH，余压：200Pa | 台 | 1
15 | 耐高温超静音直流电机排风机 | 1.名称:耐高温超静音直流电机排风机 2.规格:风量：150CMH，余压：150Pa | 台 | 1
16 | 耐高温超静音直流电机排风机 | 1.名称:耐高温超静音直流电机排风机 2.规格:风量：1400CMH，余压：450Pa | 台 | 1
17 | 耐高温超静音直流电机排风机 | 1.名称:耐高温超静音直流电机排风机 2.规格:风量：600CMH，余压：350Pa | 台 | 1
18 | 耐高温超静音直流电机排风机 | 1.名称:耐高温超静音直流电机排风机 2.规格:风量：4000CMH，余压：500Pa | 台 | 1
19 | 碳钢风口、散流器、百叶窗 | 1.名称:散流器 2.型号:200*200 | 个 | 13
20 | 碳钢风口、散流器、百叶窗 | 1.名称:散流器 2.型号:300*300 | 个 | 2
21 | 碳钢风口、散流器、百叶窗 | 1.名称:散流器 2.型号:400*400 | 个 | 6
22 | 碳钢风口、散流器、百叶窗 | 1.名称:排风百叶（P2) 2.型号:200*200 | 个 | 10
23 | 碳钢风口、散流器、百叶窗 | 1.名称:排风百叶（P3) 2.型号:300*300 | 个 | 4
24 | 碳钢风口、散流器、百叶窗 | 1.名称:排风百叶（P6) 2.型号:600*600 | 个 | 2
25 | 碳钢风口、散流器、百叶窗 | 1.名称:普通下排风百叶 2.型号:300*300 | 个 | 1
26 | 碳钢风口、散流器、百叶窗 | 1.名称:高效下排风口XP5 2.型号:500*350 | 个 | 3
27 | 活性炭吸附箱 | 1.类型:活性炭吸附箱 2.规格:处理风量：2000CMH | 个 | 2
28 | 活性炭吸附箱 | 1.类型:活性炭吸附箱 2.规格:处理风量：4000CMH | 个 | 1
29 | 止回阀 | 1.名称:止回阀 2.规格:500*400 3.材质：碳钢镀锌阀体 | 个 | 1
30 | 止回阀 | 1.名称:止回阀 2.规格:250*250 3.材质：碳钢镀锌阀体 | 个 | 2
31 | 止回阀 | 1.名称:止回阀 2.规格:200*200 3.材质：碳钢镀锌阀体 | 个 | 2
32 | 止回阀 | 1.名称:止回阀 2.规格:120*120 3.材质：碳钢镀锌阀体 | 个 | 2
33 | 手动风量调节阀 | 1.名称:手动风量调节阀 2.规格:800*250 3.材质：碳钢镀锌阀体 | 个 | 2
34 | 手动风量调节阀 | 1.名称:手动风量调节阀 2.规格:500*200 3.材质：碳钢镀锌阀体 | 个 | 2
35 | 手动风量调节阀 | 1.名称:手动风量调节阀 2.规格:400*200 3.材质：碳钢镀锌阀体 | 个 | 1
36 | 手动风量调节阀 | 1.名称:手动风量调节阀 2.规格:320*250 3.材质：碳钢镀锌阀体 | 个 | 1
37 | 手动风量调节阀 | 1.名称:手动风量调节阀 2.规格:250*250 3.材质：碳钢镀锌阀体 | 个 | 2
38 | 手动风量调节阀 | 1.名称:手动风量调节阀 2.规格:250*200 3.材质：碳钢镀锌阀体 | 个 | 5
39 | 手动风量调节阀 | 1.名称:手动风量调节阀 2.规格:200*200 3.材质：碳钢镀锌阀体 | 个 | 8
40 | 手动风量调节阀 | 1.名称:手动风量调节阀 2.规格:200*120 3.材质：碳钢镀锌阀体 | 个 | 5
41 | 手动风量调节阀 | 1.名称:手动风量调节阀 2.规格:160*120 3.材质：碳钢镀锌阀体 | 个 | 1
42 | 手动风量调节阀 | 1.名称:手动风量调节阀 2.规格:120*120 3.材质：碳钢镀锌阀体 | 个 | 20
43 | 手动风量调节阀 | 1.名称:手动风量调节阀 2.规格:φ200 3.材质：碳钢镀锌阀体 | 个 | 1
44 | 电动风量调节阀 | 1.名称:电动风量调节阀 2.规格:φ110 3.材质：碳钢镀锌阀体 | 个 | 3
45 | 70℃防火阀 | 1.名称:70℃防火阀 2.规格:800*250 3.材质：碳钢镀锌阀体 | 个 | 1
46 | 70℃防火阀 | 1.名称:70℃防火阀 2.规格:500*400 3.材质：碳钢镀锌阀体 | 个 | 2
47 | 70℃防火阀 | 1.名称:70℃防火阀 2.规格:320*250 3.材质：碳钢镀锌阀体 | 个 | 1
48 | 70℃防火阀 | 1.名称:70℃防火阀 2.规格:250*250 3.材质：碳钢镀锌阀体 | 个 | 2
49 | 70℃防火阀 | 1.名称:70℃防火阀 2.规格:200*400 3.材质：碳钢镀锌阀体 | 个 | 3
50 | 70℃防火阀 | 1.名称:70℃防火阀 2.规格:160*120 3.材质：碳钢镀锌阀体 | 个 | 1
51 | 70℃防火阀 | 1.名称:70℃防火阀 2.规格:120*120 3.材质：碳钢镀锌阀体 | 个 | 4
52 | 消声器 | 1.名称:微穿孔板消声器 2.规格:L1500*W800*H250 3.结构：双层结构，内板为0Cr18Ni9蜂窝钢板，中间填充10cm吸音棉。 | 个 | 1
53 | 防雨百叶 | 1.名称:防雨百叶 2.规格:1200*400 | 个 | 1
54 | 防雨百叶 | 1.名称:防雨百叶 2.规格:800*400 | 个 | 1
55 | 防雨百叶 | 1.名称:防雨百叶 2.规格:400*200 | 个 | 3
56 | 集风箱 | 1.类型:集风箱 2.规格:600*400*400 | 个 | 1
57 | 集风箱 | 1.类型:集风箱 2.规格:800*400*400 | 个 | 1
58 | 集风箱 | 1.类型:集风箱 2.规格:1000*500*500 | 个 | 1
59 | 净化通风管道 | 1.名称:风管 2.材质:镀锌钢板 3.板材厚度:0.5mm | m2 | 308
60 | 净化通风管道 | 1.名称:风管 2.材质:镀锌钢板 3.板材厚度:0.6mm | m2 | 146
61 | 净化通风管道 | 1.名称:风管 2.材质:镀锌钢板 3.板材厚度:0.75mm | m2 | 28
62 | 风管漏光试验、漏风试验 | 1.漏光试验、漏风试验、设计要求:漏光合格后进行漏风试验，满足设计要求 | m2 | 479
63 | 柔性接口 | 1.名称:柔性接口 2.材质:帆布 3.形式:空调机,排风机及送回风口软接头 | m2 | 7.2
64 | 通风管道绝热 | 1.绝热材料品种:B1级橡塑保温棉 2.绝热厚度:30mm | m2 | 245
65 | 通风管道绝热 | 1.绝热材料品种:B1级橡塑保温棉 2.绝热厚度:15mm | m2 | 225
66 | 紫铜管（含保温） | 1.规格、压力等级:φ38.1 | m | 27
67 | 紫铜管（含保温） | 1.规格、压力等级:φ31.8 | m | 38
68 | 紫铜管（含保温） | 1.规格、压力等级:φ28.6 | m | 73
69 | 紫铜管（含保温） | 1.规格、压力等级:φ25.4 | m | 48
70 | 紫铜管（含保温） | 1.规格、压力等级:φ22.2 | m | 15
71 | 紫铜管（含保温） | 1.规格、压力等级:φ19.1 | m | 112
72 | 紫铜管（含保温） | 1.规格、压力等级:φ15.9 | m | 217
73 | 紫铜管（含保温） | 1.规格、压力等级:φ12.7 | m | 150
74 | 紫铜管（含保温） | 1.规格、压力等级:φ9.5 | m | 88
75 | 紫铜管（含保温） | 1.规格、压力等级:φ6.4 | m | 88
76 | 塑料管 | 1.材质、规格:Φ25 | m | 78
77 | 塑料管 | 1.材质、规格:φ32 | m | 32
78 | 塑料管 | 1.材质、规格:φ20 | m | 145
79 | 设备基础 | 20a工字钢基础，尺寸以空调厂家图纸为准 | t | 0.6
80 | 开孔(打洞) | 1.规格:400*200 | 个 | 3
81 | 开孔(打洞) | 1.规格:800*400 | 个 | 1
82 | 开孔(打洞) | 1.规格:1200*400 | 个 | 1
83 | 开孔(打洞) | 1.规格:500*400 | 个 | 1
84 | 开孔(打洞) | 1.规格:250*250 | 个 | 1
85 | 开孔(打洞) | 1.规格:200*400 | 个 | 1
86 | 开孔(打洞) | 1.规格:φ200 | 个 | 1